## DPGF
NIV | CODE | TITRE1 | M1 | M2 | U | QTE | QTEENTR | CRM | CRT | VAROPT |  | TVA | MARQUE | REF | COMM | LOC
Niveau | Code | Désignation |  |  | U | Qté | Qté Entr. | P.U. HT | P.T. HT | Variante / Option | Numéro Option | Taux TVA | Marque | Référence | Commentaire | Localisation
2 | Lot n°6 | CHAUFFAGE VENTILATION
3
3.&
3
3.&
3 | 6.3 | DESCRIPTION DES OUVRAGES DE DEPOSE
3.T
9 | 6.3.1 | Dépose et évacuation du générateur d'air chaud selon descriptif |  |  | ENS | 1 |  |  | 0 |  |  | 20% |  |  |  | 15
9.&
9 | 6.3.2 | Dépose et évacuation du réseau aéraulique de chauffage |  |  | ML | 50 |  |  | 0 |  |  | 20% |  |  |  | 15
9.&
9 | 6.3.3 | Nettoyage de la gaine aéraulique principale |  |  | ML | 25 |  |  | 0 |  |  | 20% |  |  |  | 15
9.&
9 | 6.3.4 | Obturation des piquages et traitement de l'étanchéité à l'air de la gaine principale |  |  | ENS | 1 |  |  | 0 |  |  | 20% |  |  |  | 15
9.&
3.&
3 | 6.4 | DESCRIPTION DES OUVRAGES DE CHAUFFAGE
3.T
4 | 6.4.1 | Chauffage chantier
4.T
4.T
9 | 6.4.1.1 | Location aérothermes pour la période du chantier |  |  | ENS | 1 |  |  | 0 |  |  | 20% |  |  |  | 15
9.&
4.&
4 | 6.4.2 | Alimentation gaz
4.T
4.T
4.T
5 | 6.4.2.1 | Alimentation extérieure
5.T
5.T
9 | 6.4.2.1.1 | Modification du coffret gaz en limite de propriété, hors marché |  |  | PM | 0 |  |  | 0 |  |  | 20% |  |  |  | 15
9.&
9 | 6.4.2.1.2 | Reprise de branchement du coffret en limite de propriété |  |  | ENS | 1 |  |  | 0 |  |  | 20% |  |  |  | 15
9.&
9 | 6.4.2.1.3 | Alimentation de la nouvelle chaufferie par piquage sur conduite GAZ existante en tube PEHD-gaz, diamètre 26/34 (DN25), y compris pièce de jonction |  |  | ML | 60 |  |  | 0 |  |  | 20% |  |  |  | 15
9.&
9 | 6.4.2.1.4 | Robinet d'arrêt à boisseau en coffret sous verre dormant avec marteau et chaînette de support, y compris étiquetage de sécurité |  |  | U | 1 |  |  | 0 |  |  | 20% |  |  |  | 15
9.&
9 | 6.4.2.1.5 | Protection mécanique, IK10 |  |  | ML | 2 |  |  | 0 |  |  | 20% |  |  |  | 15
9.&
5.&
5 | 6.4.2.2 | Alimentation intérieure
5.T
5.T
5.T
9 | 6.4.2.2.1 | Volume tampon et toutes sujétions de raccordement |  |  | ENS | 1 |  |  | 0 |  |  | 20% |  |  |  | 15
9.&
9 | 6.4.2.2.2 | Ensemble d'alimentation chaudière en 1"1/2 |  |  | ENS | 1 |  |  | 0 |  |  | 20% |  |  |  | 15
9.&
9 | 6.4.2.2.3 | Reprise du branchement gaz dans chaufferie existante (suite à dépose compteur VIALIS) |  |  | ENS | 1 |  |  | 0 |  |  | 20% |  |  |  | 15
9.&
5.&
4.&
4 | 6.4.3 | Sécurité incendie
4.T
9 | 6.4.3.1 | Extincteurs à eau pulvérisée |  |  | U | 3 |  |  | 0 |  |  | 20% |  |  |  | 15
9.&
9 | 6.4.3.2 | Extincteurs CO2, 5 kg |  |  | U | 1 |  |  | 0 |  |  | 20% |  |  |  | 15
9.&
9 | 6.4.3.3 | Plan d'évacuation |  |  | U | 1 |  |  | 0 |  |  | 20% |  |  |  | 15
9.&
9 | 6.4.3.4 | Plaque signalétique, selon CCTP |  |  | U | 1 |  |  | 0 |  |  | 20% |  |  |  | 15
9.&
4.&
4 | 6.4.4 | Production de chaleur
5 | 6.4.4.1 | Chaudière GAZ
6 | 6.4.4.1.1 | Chaudière GAZ condensation.
6.T
6.T
6.T
6.T
6.T
6.T
6.T
6.T
6.T
9 | 6.4.4.1.1.1 | Chaudière GAZ au sol 150 kW à 3 piquages, de type Ultragas de marque Hoval ou équivalent, y compris support de fixation |  |  | U | 1 |  |  | 0 |  |  | 20% |  |  |  | 15
9.M.Z |  | ¤1
9.&
9 | 6.4.4.1.1.2 | Flexible de compensateur brûleur |  |  | U | 1 |  |  | 0 |  |  | 20% |  |  |  | 15
9.&
9 | 6.4.4.1.1.3 | Bac de neutralisation sans pompe de relevage type KB23 ou équivalent |  |  | U | 1 |  |  | 0 |  |  | 20% |  |  |  | 15
9.&
6.&
6 | 6.4.4.1.2 | Régulation
6.T
6.T
9 | 6.4.4.1.2.1 | Module d'extension pour circuit régulé type TTE |  |  | U | 2 |  |  | 0 |  |  | 20% |  |  |  | 15
9.&
9 | 6.4.4.1.2.2 | Programmation et intégration |  |  | U | 1 |  |  | 0 |  |  | 20% |  |  |  | 15
9.&
9 | 6.4.4.1.2.3 | Forfait de mise en route fabricant |  |  | U | 1 |  |  | 0 |  |  | 20% |  |  |  | 15
9.&
6.&
6 | 6.4.4.1.3 | Équipements de sécurité
6.T
9 | 6.4.4.1.3.1 | Ensemble d'éléments de sécurité selon CCTP et règles de l'art |  |  | ENS | 1 |  |  | 0 |  |  | 20% |  |  |  | 15
9.&
6.&
5.&
5 | 6.4.4.2 | Equipements en chaufferie
5.T
6 | 6.4.4.2.1 | Expansion et sécurité
6.T
6.T
9 | 6.4.4.2.1.1 | Vase d'expansion, 140L |  |  | ENS | 1 |  |  | 0 |  |  | 20% |  |  |  | 15
9.&
9 | 6.4.4.2.1.2 | Vanne à passage direct 1" |  |  | U | 2 |  |  | 0 |  |  | 20% |  |  |  | 15
9.&
6.&
6 | 6.4.4.2.2 | Traitement anti-boues
6.T
6.T
9 | 6.4.4.2.2.1 | Séparateur d'air DN65, type FlamcoVent ou équivalent |  |  | U | 1 |  |  | 0 |  |  | 20% |  |  |  | 15
9.&
6.T
6.T
9 | 6.4.4.2.2.2 | Pot à boue 3/4", type Flamco Clean EcoPlus ou équivalent |  |  | U | 1 |  |  | 0 |  |  | 20% |  |  |  | 15
9.&
9 | 6.4.4.2.2.3 | Pot à boue 2"1/4, type Flamco Clean EcoPlus ou équivalent |  |  | U | 1 |  |  | 0 |  |  | 20% |  |  |  | 15
9.&
6.&
6 | 6.4.4.2.3 | Circuits régulés
6.T
6.T
6.T
6.T
6.T
6.T
6.T
6.T
6.T
6.T
9 | 6.4.4.2.3.1 | Pompe simple à débit variable 1", 1,43 m3/h |  |  | U | 1 |  |  | 0 |  |  | 20% |  |  |  | 15
9.L |  | Localisation : Départ Radiateurs
9.&
9 | 6.4.4.2.3.2 | Pompe simple à débit variable 1"1/4, 1,36 m3/h |  |  | U | 1 |  |  | 0 |  |  | 20% |  |  |  | 15
9.L |  | Localisation : Départ Panneaux rayonnants
9.&
9 | 6.4.4.2.3.3 | Pompe simple à débit variable 2", 4,6 m3/h |  |  | U | 1 |  |  | 0 |  |  | 20% |  |  |  | 15
9.L |  | Localisation : Départ aérothermes
9.&
9 | 6.4.4.2.3.4 | Vanne à passage direct 1" |  |  | U | 4 |  |  | 0 |  |  | 20% |  |  |  | 15
9.L |  | Localisation : Départ Radiateurs
9.M.Z |  | ¤4
9.M. |  | ¤
9.&
9 | 6.4.4.2.3.5 | Vanne à passage direct 1"1/4 |  |  | U | 3 |  |  | 0 |  |  | 20% |  |  |  | 15
9.L |  | Localisation : Départ Panneaux rayonnants
9.M.Z |  | ¤3
9.&
9 | 6.4.4.2.3.6 | Vanne à passage direct 2" |  |  | U | 3 |  |  | 0 |  |  | 20% |  |  |  | 15
9.L |  | Localisation : Départ aérothermes
9.M.Z |  | ¤3
9.&
9 | 6.4.4.2.3.7 | Vanne de réglage 1" |  |  | U | 1 |  |  | 0 |  |  | 20% |  |  |  | 15
9.L |  | Localisation : Départ Radiateurs
9.M.Z |  | ¤1
9.&
9 | 6.4.4.2.3.8 | Vanne de réglage 1"1/4 |  |  | U | 1 |  |  | 0 |  |  | 20% |  |  |  | 15
9.L |  | Localisation : Départ Panneaux rayonnants
9.M.Z |  | ¤1
9.&
9 | 6.4.4.2.3.9 | Vanne de réglage 2" |  |  | U | 1 |  |  | 0 |  |  | 20% |  |  |  | 15
9.L |  | Localisation : Départ aérothermes
9.M.Z |  | ¤1
9.&
9 | 6.4.4.2.3.10 | Vanne 3 voies à soupape 1" |  |  | U | 1 |  |  | 0 |  |  | 20% |  |  |  | 15
9.L |  | Localisation : Départ Radiateurs
9.M.Z |  | ¤1
9.&
9 | 6.4.4.2.3.11 | Vanne 3 voies à soupape 1"1/4 |  |  | U | 1 |  |  | 0 |  |  | 20% |  |  |  | 15
9.L |  | Localisation : Départ panneaux
9.M.Z |  | ¤1
9.&
9 | 6.4.4.2.3.12 | Vanne 3 voies à soupape 2" |  |  | U | 1 |  |  | 0 |  |  | 20% |  |  |  | 15
9.L |  | Localisation : Départ aérothermes
9.M.Z |  | ¤1
9.&
9 | 6.4.4.2.3.13 | Clapet de retenue 1" |  |  | U | 3 |  |  | 0 |  |  | 20% |  |  |  | 15
9.L |  | Localisation : Départ Radiateurs
9.M.Z |  | ¤3
9.&
9 | 6.4.4.2.3.14 | Clapet de retenue 1"1/4 |  |  | U | 2 |  |  | 0 |  |  | 20% |  |  |  | 15
9.L |  | Localisation : Départ Panneaux
9.M.Z |  | ¤2
9.&
9 | 6.4.4.2.3.15 | Clapet de retenue 2" |  |  | U | 2 |  |  | 0 |  |  | 20% |  |  |  | 15
9.L |  | Localisation : Départ aérothermes
9.M.Z |  | ¤2
9.&
9 | 6.4.4.2.3.16 | Ensemble de mesure et réglage (manomètres, thermomètres à cadran circulaire, sonde de températures, raccords et vannes de passage) |  |  | Ens | 3 |  |  | 0 |  |  | 20% |  |  |  | 15
9.&
6.&
6 | 6.4.4.2.4 | Collecteurs calorifugés
6.T
9 | 6.4.4.2.4.1 | Collecteurs en acier 3 départs / 2 retour, P: 150kW avec vannes de vidanges |  |  | ENS | 1 |  |  | 0 |  |  | 20% |  |  |  | 15
9.&
9 | 6.4.4.2.4.2 | Vanne à passage direct 2"1/4 |  |  | Unité | 4 |  |  | 0 |  |  | 20% |  |  |  | 15
9.&
9 | 6.4.4.2.4.3 | Clapet de retenue 2"1/4 |  |  | Unité | 1 |  |  | 0 |  |  | 20% |  |  |  | 15
9.&
6.&
6 | 6.4.4.2.5 | Fumisterie
6.T
6.T
6.T
6.T
6.T
6.T
6.T
6.T
6.T
9 | 6.4.4.2.5.1 | Ensemble d'évacuation des fumées selon descriptif |  |  | U | 1 |  |  | 0 |  |  | 20% |  |  |  | 15
9.&
6.&
6 | 6.4.4.2.6 | Raccordement en eau-remplissage- protection
6.T
9 | 6.4.4.2.6.1 | Vanne passage direct, 3/4" |  |  | U | 5 |  |  | 0 |  |  | 20% |  |  |  | 15
9.&
9 | 6.4.4.2.6.2 | Disconnecteur, 3/4" |  |  | U | 1 |  |  | 0 |  |  | 20% |  |  |  | 15
9.&
9 | 6.4.4.2.6.3 | Filtre à tamis 100 µm avec bol transparent, 3/4" |  |  | U | 1 |  |  | 0 |  |  | 20% |  |  |  | 15
9.&
9 | 6.4.4.2.6.4 | Vase d'injection, y compris fixation |  |  | U | 1 |  |  | 0 |  |  | 20% |  |  |  | 15
9.&
9 | 6.4.4.2.6.5 | Traitement de prévention polyvalent contre le tartre la corrosion et la formation de boues |  |  | Ens | 1 |  |  | 0 |  |  | 20% |  |  |  | 15
9.&
9 | 6.4.4.2.6.6 | Rinçage + nettoyage |  |  | ENS | 1 |  |  | 0 |  |  | 20% |  |  |  | 15
9.&
6.&
6 | 6.4.4.2.7 | Coffret électrique de Chaufferie
6.T
6.T
6.T
6.T
6.T
6.T
6.T
6.T
6.T
6.T
6.T
9 | 6.4.4.2.7.1 | Coffret électrique, y compris accessoires de pose et de fixation. |  |  | ENS | 1 |  |  | 0 |  |  | 20% |  |  |  | 15
9.&
6.&
6 | 6.4.4.2.8 | Comptage
6.T
8 | 6.4.4.2.8.1 | Compteur thermique
8.T
8.T
8.T
9 | 6.4.4.2.8.1.1 | Compteur d'énergie calorifiques non communicant, départ chauffage, DN25 |  |  | U | 1 |  |  | 0 |  |  | 20% |  |  |  | 15
9.L |  | Localisation : Départ radiateurs
9.&
9 | 6.4.4.2.8.1.2 | Compteur d'énergie calorifiques non communicant, départ chauffage, DN32 |  |  | U | 1 |  |  | 0 |  |  | 20% |  |  |  | 15
9.L |  | Localisation : Départ panneaux rayonnants
9.&
9 | 6.4.4.2.8.1.3 | Compteur d'énergie calorifiques non communicant, départ chauffage, DN50 |  |  | U | 1 |  |  | 0 |  |  | 20% |  |  |  | 15
9.L |  | Localisation : Départ aérothermes
9.&
8.&
8 | 6.4.4.2.8.2 | Compteur électrique
8.T
9 | 6.4.4.2.8.2.1 | Compteurs d'énergie électrique |  |  | PM | 0 |  |  | 0 |  |  | 20% |  |  |  | 15
9.&
8.&
6.&
6 | 6.4.4.2.9 | Signalétique en chaufferie
6.T
9 | 6.4.4.2.9.1 | Signalétique en chaufferie. |  |  | ENS | 1 |  |  | 0 |  |  | 20% |  |  |  | 15
9.&
6.&
5.&
4.&
4 | 6.4.5 | Distribution de chaleur
5 | 6.4.5.1 | Chaufferie
5.T
5.T
6 | 6.4.5.1.1 | Distribution tube acier noir.
6.T
9 | 6.4.5.1.1.1 | Tube noir, diamètre DN20 |  |  | ML | 5 |  |  | 0 |  |  | 20% |  |  |  | 15
9.M.Z |  | raccordement expansion¤5
9.&
9 | 6.4.5.1.1.2 | Tube noir, diamètre DN25 |  |  | ML | 5 |  |  | 0 |  |  | 20% |  |  |  | 15
9.M.Z |  | circuit radiateurs¤5
9.&
9 | 6.4.5.1.1.3 | Tube noir, diamètre DN32 |  |  | ML | 5 |  |  | 0 |  |  | 20% |  |  |  | 15
9.M.Z |  | circuit panneaux rayonnants¤5
9.&
9 | 6.4.5.1.1.4 | Tube noir, diamètre DN50 |  |  | ML | 5 |  |  | 0 |  |  | 20% |  |  |  | 15
9.M.Z |  | circuit aérothermes¤5
9.&
9 | 6.4.5.1.1.5 | Tube noir, diamètre DN65 |  |  | ML | 2 |  |  | 0 |  |  | 20% |  |  |  | 15
9.M.Z |  | chaudière - collecteur¤2
9.&
6.&
5.&
5 | 6.4.5.2 | Distribution secondaire
5.T
5.T
5.T
6 | 6.4.5.2.1 | Distribution tube noir en acier serti.
6.T
9 | 6.4.5.2.1.1 | Tube acier serti, diamètre 13/15 (DN12) |  |  | ML | 20 |  |  | 0 |  |  | 20% |  |  |  | 15
9.M.Z |  | piquage vers panneaux¤20
9.&
9 | 6.4.5.2.1.2 | Tube acier serti, diamètre 16/18 (DN15) |  |  | ML | 70 |  |  | 0 |  |  | 20% |  |  |  | 15
9.M.Z |  | piquage vers ensemble de panneaux¤70
9.&
9 | 6.4.5.2.1.3 | Tube acier serti, diamètre 22/19 (DN20) |  |  | ML | 150 |  |  | 0 |  |  | 20% |  |  |  | 15
9.M.Z |  | radiateurs vestiaires existants¤140
9.M.Z |  | piquage vers ensemble de panneaux¤10
9.&
9 | 6.4.5.2.1.4 | Tube acier serti, diamètre 25/28 (DN25) |  |  | ML | 130 |  |  | 0 |  |  | 20% |  |  |  | 15
9.M.Z |  | piquage vers aérothermes¤50
9.M.Z |  | piquage vers ensemble de panneaux¤80
9.&
9 | 6.4.5.2.1.5 | Tube acier serti, diamètre 32/35 (DN32) |  |  | ML | 125 |  |  | 0 |  |  | 20% |  |  |  | 15
9.M.Z |  | principale panneaux rayonnants¤25
9.M.Z |  | secondaire aérothermes côté vestiaires¤70
9.M.Z |  | secondaire aérothermes coté verrière - fin¤30
9.&
9 | 6.4.5.2.1.6 | Tube acier serti, diamètre 39/42 (DN40) |  |  | ML | 125 |  |  | 0 |  |  | 20% |  |  |  | 15
9.M.Z |  | principale panneaux rayonnants¤25
9.M.Z |  | secondaire aérothermes coté verrière - début¤50
9.M.Z |  | secondaire aérothermes pignon¤50
9.&
9 | 6.4.5.2.1.7 | Tube acier serti, diamètre 51/54 (DN50) |  |  | ML | 30 |  |  | 0 |  |  | 20% |  |  |  | 15
9.M.Z |  | primaire aérothermes¤30
9.&
9 | 6.4.5.2.1.8 | Ensemble de vannes, robinets, purgeurs, raccords, etc. |  |  | ENS | 1 |  |  | 0 |  |  | 20% |  |  |  | 15
9.&
6.&
6 | 6.4.5.2.2 | Distribution PER
6.T
9 | 6.4.5.2.2.1 | Tube PER 12/16 sous fourreau |  |  | ML | 140 |  |  | 0 |  |  | 20% |  |  |  | 15
9.M.Z |  | vestiaire 1¤15
9.M.Z |  | gardien¤25
9.M.Z |  | hall 1¤20
9.M.Z |  | hall 2¤40
9.M.Z |  | vestiaire 2¤40
9.&
9 | 6.4.5.2.2.2 | Nourrice 5 piquages |  |  | U | 1 |  |  | 0 |  |  | 20% |  |  |  | 15
9.&
9 | 6.4.5.2.2.3 | Ensemble de vannes, robinets, raccords, etc. |  |  | ENS | 1 |  |  | 0 |  |  | 20% |  |  |  | 15
9.&
6.&
5.&
4.&
4 | 6.4.6 | Calorifugeage
5 | 6.4.6.1 | Réseaux hydrauliques en chaufferie
5.T
5.T
9 | 6.4.6.1.1 | Calorifugeage M1 de classe 6 + coque PVC de l'ensemble des tubes, vannes et points particuliers en chaufferie |  |  | Unité | 22 |  |  | 0 |  |  | 20% |  |  |  | 15
9.M.Z |  | ¤Z
9.M.Z |  | ¤Z
9.M.Z |  | ¤Z
9.M.Z |  | ¤Z
9.M.Z |  | ¤Z
9.&
5.&
5 | 6.4.6.2 | Réseaux hydrauliques en zones chauffés
5.T
9 | 6.4.6.2.1 | Ensemble calorifugeage par coquilles en mousse flexible |  |  | Unité | 560 |  |  | 0 |  |  | 20% |  |  |  | 15
9.M.Z |  | ¤Z
9.M.Z |  | ¤Z
9.M.Z |  | ¤Z
9.M.Z |  | ¤Z
9.M.Z |  | ¤Z
9.&
5.&
4.&
4 | 6.4.7 | Emission / régulation
5 | 6.4.7.1 | Panneaux rayonnants
5.T
5.T
5.T
9 | 6.4.7.1.1 | Panneaux rayonnants de plafond noirs type Carboline (Zehnder) ou équivalent, longueur 3 mètres - puissance unitaire 745 W à dT=40°C |  |  | U | 40 |  |  | 0 |  |  | 20% |  |  |  | 15
9.&
9 | 6.4.7.1.2 | Plus value pour panneaux rayonnants noirs acoustique perforés type Carboline (Zehnder) ou équivalent, longueur 3 mètres - puissance unitaire 745 W à dT=40°C |  |  | U | 40 |  |  | 0 |  |  | 20% |  |  |  | 15
9.&
9 | 6.4.7.1.3 | Panneaux rayonnants de plafond noirs type Carboline (Zehnder) ou équivalent, longueur 1,8 mètres - puissance unitaire 447 W à dT=40°C |  |  | U | 6 |  |  | 0 |  |  | 20% |  |  |  | 15
9.&
9 | 6.4.7.1.4 | Plus value pour panneaux rayonnants noirs acoustique perforés type Carboline (Zehnder) ou équivalent, longueur 1,8 mètres - puissance unitaire 447 W à dT=40°C |  |  | U | 6 |  |  | 0 |  |  | 20% |  |  |  | 15
9.&
9 | 6.4.7.1.5 | Vanne de régulation 1"1/4 |  |  | U | 11 |  |  | 0 |  |  | 20% |  |  |  | 15
9.&
9 | 6.4.7.1.6 | Robinetterie et accessoires |  |  | ENS | 1 |  |  | 0 |  |  | 20% |  |  |  | 15
9.&
5.&
5 | 6.4.7.2 | Radiateurs
6 | 6.4.7.2.1 | Extension
6.T
9 | 6.4.7.2.1.1 | Radiateurs panneaux en acier avec vanne thermostatique bloquée |  |  | U | 4 |  |  | 0 |  |  | 20% |  |  |  | 15
9.M.Z |  | vestiaire 1¤1
9.M.Z |  | vestiaire 2¤1
9.M.Z |  | hall¤2
9.&
9 | 6.4.7.2.1.2 | Plus value pour protection de vanne anti-effraction et antivol selon descriptif |  |  | Unité | 4 |  |  | 0 |  |  | 20% |  |  |  | 15
9.M.Z |  | vestiaire 1¤1
9.M.Z |  | vestiaire 2¤1
9.M.Z |  | hall¤2
9.&
9 | 6.4.7.2.1.3 | Radiateur panneau en acier avec vanne thermostatique classique |  |  | U | 1 |  |  | 0 |  |  | 20% |  |  |  | 15
9.M.Z |  | gardien¤1
9.&
9 | 6.4.7.2.1.4 | Robinetterie et accessoires |  |  | ENS | 1 |  |  | 0 |  |  | 20% |  |  |  | 15
9.&
6.&
6 | 6.4.7.2.2 | Existants
6.T
9 | 6.4.7.2.2.1 | Radiateurs panneaux en acier avec vanne thermostatique bloquée |  |  | U | 6 |  |  | 0 |  |  | 20% |  |  |  | 15
9.M.Z |  | vestiaire fille¤2
9.M.Z |  | vestiaire garçon¤2
9.M.Z |  | circulation¤1
9.M.Z |  | sanitaires¤1
9.&
9 | 6.4.7.2.2.2 | Plus value pour protection de vanne anti-effraction et antivol |  |  | Unité | 6 |  |  | 0 |  |  | 20% |  |  |  | 15
9.M.Z |  | vestiaire fille¤2
9.M.Z |  | vestiaire garçon¤2
9.M.Z |  | circulation¤1
9.M.Z |  | sanitaires¤1
9.&
9 | 6.4.7.2.2.3 | Radiateur panneau en acier avec vanne thermostatique classique |  |  | U | 2 |  |  | 0 |  |  | 20% |  |  |  | 15
9.M.Z |  | salle des profs¤1
9.M.Z |  | gardien¤1
9.&
9 | 6.4.7.2.2.4 | Robinetterie et accessoires |  |  | ENS | 1 |  |  | 0 |  |  | 20% |  |  |  | 15
9.&
6.&
5.&
5 | 6.4.7.3 | Aérothermes
5.T
5.T
5.T
5.T
5.T
5.T
9 | 6.4.7.3.1 | Aérothermes muraux type TopVent HV 5 ou équivalent avec ventilateur moteur EC, batterie eau chaude, diffuseur motorisé, boîtier de régulation et set de montage |  |  | U | 8 |  |  | 0 |  |  | 20% |  |  |  | 15
9.M.Z |  | grande salle¤8
9.&
9 | 6.4.7.3.2 | Plus value pour mise en place de rails de fixation permettant pour pose murale |  |  | U | 8 |  |  | 0 |  |  | 20% |  |  |  | 15
9.M.Z |  | grande salle¤8
9.&
9 | 6.4.7.3.3 | Plus value pour mise en place d'un grillage de protection anti jet de balle sur aérotherme |  |  | U | 8 |  |  | 0 |  |  | 20% |  |  |  | 15
9.M.Z |  | grande salle¤8
9.&
9 | 6.4.7.3.4 | Ensemble de régulation type EasyTronic ou équivalent avec thermostat d'ambiance selon descriptif |  |  | ENS | 2 |  |  | 0 |  |  | 20% |  |  |  | 15
9.&
9 | 6.4.7.3.5 | Mise en service |  |  | ENS | 1 |  |  | 0 |  |  | 20% |  |  |  | 15
9.&
5.&
5 | 6.4.7.4 | Régulation terminale
5.T
6 | 6.4.7.4.1 | Sonde d'ambiance
6.T
6.T
6.T
6.T
9 | 6.4.7.4.1.1 | Sonde d'ambiance avec afficheur et programmable |  |  | U | 1 |  |  | 0 |  |  | 20% |  |  |  | 15
9.L |  | Localisation : Salle multisport
9.&
6.&
6 | 6.4.7.4.2 | Organe de commande
6.T
6.T
9 | 6.4.7.4.2.1 | Vanne 2 voies motorisable 1"1/4 |  |  | U | 1 |  |  | 0 |  |  | 20% |  |  |  | 15
9.L |  | Localisation : Salle multisport
9.&
9 | 6.4.7.4.2.2 | Servomoteur selon descriptif |  |  | U | 1 |  |  | 0 |  |  | 20% |  |  |  | 15
9.M.Z |  | ¤1
9.&
6.&
5.&
4.&
3.&
3 | 6.5 | DESCRIPTION DES OUVRAGES DE VENTILATION
3.T
4 | 6.5.1 | Centrale de traitement d'air: Extension
4.T
4.T
4.T
4.T
9 | 6.5.1.1 | Ensemble CTA de marque Systemair type TR12-L-CAV M0 Topvex ou équivalent, 3100 m3/h selon CCTP |  |  | ENS | 1 |  |  | 0 |  |  | 20% |  |  |  | 15
9.&
9 | 6.5.1.2 | Registre d'air neuf étanche y compris servo-moteur, type EFD 80-35 registre LF24-FDS ou équivalent |  |  | U | 1 |  |  | 0 |  |  | 20% |  |  |  | 15
9.&
9 | 6.5.1.3 | Manchettes souples rectangulaires type DS 80-25 Manchette Rect Systemair ou équivalent |  |  | U | 4 |  |  | 0 |  |  | 20% |  |  |  | 15
9.&
9 | 6.5.1.4 | Jeux de filtres chantier |  |  | U | 2 |  |  | 0 |  |  | 20% |  |  |  | 15
9.&
4.&
4 | 6.5.2 | Centrale de traitement d'air: Existant
4.T
4.U.IMAGE
4.T
4.T
4.T
4.T
4.T
4.T
4.T
4.T
4.T
4.T
4.T
9 | 6.5.2.1 | Ensemble CTA de marque DencoHappel type CAIR PLUS SX 128.064 IVBV ou équivalent, 6000 m3/h selon CCTP |  |  | ENS | 1 |  |  | 0 |  |  | 20% |  |  |  | 15
9.&
9 | 6.5.2.2 | Registre d'air neuf étanche, 600x400, y compris servo-moteur |  |  | U | 1 |  |  | 0 |  |  | 20% |  |  |  | 15
9.&
9 | 6.5.2.3 | Jeu de filtres chantier |  |  | U | 2 |  |  | 0 |  |  | 20% |  |  |  | 15
9.&
4.&
4 | 6.5.3 | Gaines et accessoires:
4.T
4.T
4.T
5 | 6.5.3.1 | Conduits circulaires rigides
5.T
9 | 6.5.3.1.1 | Conduit galvanisé pour intérieur, diamètre 125. |  |  | ML | 60 |  |  | 0 |  |  | 20% |  |  |  | 15
9.&
9 | 6.5.3.1.2 | Conduit galvanisé pour intérieur, diamètre 160. |  |  | ML | 10 |  |  | 0 |  |  | 20% |  |  |  | 15
9.&
9 | 6.5.3.1.3 | Conduit galvanisé pour intérieur, diamètre 200. |  |  | ML | 30 |  |  | 0 |  |  | 20% |  |  |  | 15
9.&
9 | 6.5.3.1.4 | Conduit galvanisé pour intérieur, diamètre 250. |  |  | ML | 20 |  |  | 0 |  |  | 20% |  |  |  | 15
9.&
9 | 6.5.3.1.5 | Conduit galvanisé pour intérieur, diamètre 315. |  |  | ML | 10 |  |  | 0 |  |  | 20% |  |  |  | 15
9.&
9 | 6.5.3.1.6 | Conduit galvanisé pour intérieur, diamètre 450 |  |  | ML | 5 |  |  | 0 |  |  | 20% |  |  |  | 15
9.&
9 | 6.5.3.1.7 | Pièces de formes diverses et pièces de visite sur réseaux ci-dessus |  |  | ENS | 1 |  |  | 0 |  |  | 20% |  |  |  | 15
9.&
9 | 6.5.3.1.8 | Clapets coupe feu, diamètre 125. |  |  | ENS | 1 |  |  | 0 |  |  | 20% |  |  |  | 15
9.M.Z |  | bureau RAM¤1
9.&
5.&
5 | 6.5.3.2 | Conduits rectangulaires
5.T
6 | 6.5.3.2.1 | Extension
9 | 6.5.3.2.1.1 | Conduit galvanisé pour intérieur, lxh: 250x250 |  |  | ML | 70 |  |  | 0 |  |  | 20% |  |  |  | 15
9.&
9 | 6.5.3.2.1.2 | Conduit galvanisé pour intérieur, lxh: 500x300 |  |  | ML | 15 |  |  | 0 |  |  | 20% |  |  |  | 15
9.&
9 | 6.5.3.2.1.3 | Conduit galvanisé pour intérieur, lxh: 400x400 |  |  | ML | 25 |  |  | 0 |  |  | 20% |  |  |  | 15
9.&
9 | 6.5.3.2.1.4 | Conduit galvanisé pour intérieur, lxh: 800x350 |  |  | ML | 10 |  |  | 0 |  |  | 20% |  |  |  | 15
9.&
6.&
6 | 6.5.3.2.2 | Existant
9 | 6.5.3.2.2.1 | Conduit galvanisé pour intérieur, lxh: 200x200 |  |  | ML | 20 |  |  | 0 |  |  | 20% |  |  |  | 15
9.&
9 | 6.5.3.2.2.2 | Conduit galvanisé pour intérieur, lxh: 300x200 |  |  | ML | 60 |  |  | 0 |  |  | 20% |  |  |  | 15
9.&
9 | 6.5.3.2.2.3 | Conduit galvanisé pour intérieur, lxh: 600x600 |  |  | ML | 10 |  |  | 0 |  |  | 20% |  |  |  | 15
9.&
9 | 6.5.3.2.2.4 | Conduit galvanisé pour intérieur, lxh: 1200x900 |  |  | ML | 10 |  |  | 0 |  |  | 20% |  |  |  | 15
9.&
9 | 6.5.3.2.2.5 | Clapets coupe feu 600 x 600 à réarmement manuel |  |  | ENS | 1 |  |  | 0 |  |  | 20% |  |  |  | 15
9.M.Z |  | traversée chaufferie existante¤1
9.&
6.&
9 | 6.5.3.2.3 | Pièces de formes diverses et pièces de visite sur réseaux ci-dessus |  |  | ENS | 1 |  |  | 0 |  |  | 20% |  |  |  | 15
9.&
5.&
5 | 6.5.3.3 | Conduits circulaires souples
5.T
9 | 6.5.3.3.1 | Conduit circulaire souple, calorifugeage 25mm, diamètre 125 et 160 |  |  | ML | 40 |  |  | 0 |  |  | 20% |  |  |  | 15
9.&
5.&
5 | 6.5.3.4 | Calorifugeage réseau ventilation
5.T
9 | 6.5.3.4.1 | Calorifugeage du réseau de ventilation selon descriptif |  |  | ML | 10 |  |  | 0 |  |  | 20% |  |  |  | 15
9.&
5.&
5 | 6.5.3.5 | Etanchéité à l'air
5.T
9 | 6.5.3.5.1 | Manchette d'étanchéité à l'air. |  |  | U | 10 |  |  | 0 |  |  | 20% |  |  |  | 15
9.M. |  | ¤
9.&
5.&
4.&
4 | 6.5.4 | Eléments terminaux de ventilation: Extension
4.T
4.T
4.T
4.T
5 | 6.5.4.1 | Bouches de soufflage/reprise petit débit
5.T
5.U.IMAGE
5.T
9 | 6.5.4.1.1 | Bouches circulaires soufflage pour faux plafond de marque Halton type ULC ou équivalent |  |  | U | 7 |  |  | 0 |  |  | 20% |  |  |  | 15
9.L |  | Localisation : sanitaires bureau gardien
9.&
9 | 6.5.4.1.2 | Bouches circulaires extraction pour faux plafond de marque Halton type ULA/N-100 ou équivalent |  |  | U | 3 |  |  | 0 |  |  | 20% |  |  |  | 15
9.L |  | Localisation : sanitaires bureau gardien
9.&
5.&
5 | 6.5.4.2 | Bouches de soufflage/reprise vestiaires
5.T
5.U.IMAGE
5.T
9 | 6.5.4.2.1 | Bouches circulaires soufflage / extraction de marque Halton type ULA/N-200 ou équivalent |  |  | U | 4 |  |  | 0 |  |  | 20% |  |  |  | 15
9.L |  | Localisation : Vestiaires
9.&
5.&
5 | 6.5.4.3 | Buse de soufflage / reprise salle multisports
5.T
5.T
9 | 6.5.4.3.1 | Buse de soufflage 670 m3/h type TJN K de marque TROX ou équivalent selon descriptif. |  |  | U | 3 |  |  | 0 |  |  | 20% |  |  |  | 15
9.&
9 | 6.5.4.3.2 | Buse d'extraction 500 m3/h type TJN R de marque TROX ou équivalent selon descriptif |  |  | U | 4 |  |  | 0 |  |  | 20% |  |  |  | 15
9.&
5.&
5 | 6.5.4.4 | Modules d'équilibrage terminaux à débit prédéterminé salle multisports
5.T
9 | 6.5.4.4.1 | Module d'équilibrage terminal - 250 x 250 |  |  | U | 3 |  |  | 0 |  |  | 20% |  |  |  | 15
9.&
9 | 6.5.4.4.2 | Module d'équilibrage terminal - DN200 |  |  | U | 4 |  |  | 0 |  |  | 20% |  |  |  | 15
9.&
5.&
4.&
4 | 6.5.5 | Eléments terminaux de ventilation: Existant
4.T
5 | 6.5.5.1 | Grille de soufflage/reprise vestiaires/sanitaires
5.T
5.T
9 | 6.5.5.1.1 | Bouche rectangulaire d'extraction sur gaine - 150 m3/h à 45 m3/h avec module d'équilibrage et de réglage du débit |  |  | U | 8 |  |  | 0 |  |  | 20% |  |  |  | 15
9.L |  | Localisation : vestiaires
9.&
9 | 6.5.5.1.2 | Bouche rectangulaire de soufflage sur gaine - 150 m3/h avec module d'équilibrage et de réglage du débit |  |  | U | 4 |  |  | 0 |  |  | 20% |  |  |  | 15
9.L |  | Localisation : vestiaires
9.&
9 | 6.5.5.1.3 | Bouche circulaire de soufflage sur gaine DN160 - 230 m3/h ype TJN de marque TROX ou équivalent |  |  | U | 1 |  |  | 0 |  |  | 20% |  |  |  | 15
9.L |  | Localisation : vestiaires
9.&
5.&
5 | 6.5.5.2 | Bouches de soufflage/reprise grande salle
5.T
5.U.IMAGE
5.T
9 | 6.5.5.2.1 | Prestation de préparation à la pose des buses de soufflage incluant trappe de visite, platine d'adaptation, mortier et tôle de finition |  |  | ENS | 4 |  |  | 0 |  |  | 20% |  |  |  | 15
9.L |  | Localisation : Grande salle
9.&
9 | 6.5.5.2.2 | Buse de soufflage longue portée à réglage thermostatique selon descriptif |  |  | U | 4 |  |  | 0 |  |  | 20% |  |  |  | 15
9.L |  | Localisation : Grande salle
9.&
5.&
5 | 6.5.5.3 | Modules d'équilibrage terminaux à débit prédéterminé
5.T
9 | 6.5.5.3.1 | Module d'équilibrage terminal pour buse longue portée |  |  | ENS | 4 |  |  | 0 |  |  | 20% |  |  |  | 15
9.M.Z |  | ¤4
9.&
5.&
4.&
4 | 6.5.6 | Eléments terminaux de ventilation: nouveau local et bureaux SIVOM
4.T
5 | 6.5.6.1 | Extraction dans nouveau local
5.T
5.U.IMAGE
5.T
9 | 6.5.6.1.1 | Ensemble de ventilation du nouveau local selon descriptif |  |  | U | 1 |  |  | 0 |  |  | 20% |  |  |  | 15
9.&
5.&
4.&
4 | 6.5.7 | Grilles de reprise et de rejet
4.T
4.T
4.U.IMAGE
4.T
4.T
4.T
4.T
5 | 6.5.7.1 | Ventilation hygiénique: Extension
9 | 6.5.7.1.1 | Grille murale de prise d'air CTA lxh: 800x600 selon descriptif type GLA de France Air ou équivalent, y compris pièces d'adaptation |  |  | ENS | 1 |  |  | 0 |  |  | 20% |  |  |  | 15
9.M. |  | ¤
9.&
9 | 6.5.7.1.2 | Sortie en toiture avec chapeau de toiture selon descriptif de type CT modèle 450 de France Air ou équivalent, y compris pièces d'adaptation |  |  | ENS | 1 |  |  | 0 |  |  | 20% |  |  |  | 15
9.&
5.&
5 | 6.5.7.2 | Ventilation hygiénique : Existant
9 | 6.5.7.2.1 | Grille murale de prise d'air lxh: 900x1200 selon descriptif type GLA de France Air ou équivalent, y compris pièces d'adaptation |  |  | ENS | 1 |  |  | 0 |  |  | 20% |  |  |  | 15
9.M. |  | ¤
9.&
9 | 6.5.7.2.2 | Grille murale de rejet d'air vicié lxh: 1200x900 - à la charge du lot serrurerie |  |  | PM | 0 |  |  | 0 |  |  | 20% |  |  |  | 15
9.M. |  | ¤
9.&
5.&
5 | 6.5.7.3 | Ventilation chaufferie
5.T
9 | 6.5.7.3.1 | Grille de ventilation haute en toiture DN200 y compris chapeau pare pluie et platine d'étanchéité |  |  | ENS | 1 |  |  | 0 |  |  | 20% |  |  |  | 15
9.&
9 | 6.5.7.3.2 | Grille de ventilation basse en façade 400x500h |  |  | U | 1 |  |  | 0 |  |  | 20% |  |  |  | 15
9.&
5.&
4.&
4 | 6.5.8 | Tableau électrique: Extension
4.T
4.T
4.T
9 | 6.5.8.1 | Tableau local CTA selon CCTP |  |  | ENS | 1 |  |  | 0 |  |  | 20% |  |  |  | 15
9.&
9 | 6.5.8.2 | Compteur électrique CTA extension |  |  | ENS | 1 |  |  | 0 |  |  | 20% |  |  |  | 15
9.&
9 | 6.5.8.3 | Arrêt d'urgence, hors lot |  |  | nc | 0 |  |  | 0 |  |  | 20% |  |  |  | 15
9.T
9.&
4.&
4 | 6.5.9 | Tableau électrique: Existant
4.T
9 | 6.5.9.1 | Tableau local CTA selon CCTP |  |  | ENS | 1 |  |  | 0 |  |  | 20% |  |  |  | 15
9.&
9 | 6.5.9.2 | Compteur électrique CTA existant |  |  | ENS | 1 |  |  | 0 |  |  | 20% |  |  |  | 15
9.&
9 | 6.5.9.3 | Arrêt d'urgence, hors lot |  |  | nc | 0 |  |  | 0 |  |  | 20% |  |  |  | 15
9.T
9.&
4.&
4 | 6.5.10 | Régulation: Extension
4.T
5 | 6.5.10.1 | CTA: salle multisports
5.T
5.T
5.T
5.T
9 | 6.5.10.1.1 | Régulation embarquée à la CTA, comptabilisé dans le chapitre de la centrale |  |  | nc | 0 |  |  | 0 |  |  | 20% |  |  |  | 15
9.&
5.&
5 | 6.5.10.2 | Régulation terminale
5.T
6 | 6.5.10.2.1 | Régulation tout ou peu sur sonde de CO2 salle multisports
6.T
9 | 6.5.10.2.1.1 | Sonde de CO2 en gaine |  |  | U | 1 |  |  | 0 |  |  | 20% |  |  |  | 15
9.L |  | Localisation : en gaine d'extraction - au niveau du local CTA
9.&
9 | 6.5.10.2.1.2 | Registre motorisé commandé par sonde CO2 y compris moteur pour clapet de dosage 400x400 |  |  | U | 2 |  |  | 0 |  |  | 20% |  |  |  | 15
9.L |  | Localisation : au niveau du local CTA
9.&
9 | 6.5.10.2.1.3 | Alimentation courant fort et faible pour régulation ventilation |  |  | ENS | 2 |  |  | 0 |  |  | 20% |  |  |  | 15
9.&
6.&
6 | 6.5.10.2.2 | Régulation proportionnel sur détecteur de présence:
6.T
6.T
9 | 6.5.10.2.2.1 | Sonde de présence |  |  | U | 2 |  |  | 0 |  |  | 20% |  |  |  | 15
9.L |  | Localisation : dans chaque vestiaire
9.&
9 | 6.5.10.2.2.2 | Registre motorisé commandé par sonde présence y compris moteur pour clapet de dosage diamètre 200 |  |  | U | 4 |  |  | 0 |  |  | 20% |  |  |  | 15
9.&
9 | 6.5.10.2.2.3 | Alimentation courant fort et faible pour régulation ventilation + temporisation |  |  | ENS | 4 |  |  | 0 |  |  | 20% |  |  |  | 15
9.&
6.&
5.&
4.&
4 | 6.5.11 | Régulation: Existant
4.T
5 | 6.5.11.1 | CTA: Grande salle
5.T
5.T
5.T
5.T
9 | 6.5.11.1.1 | Régulation embarquée à la CTA, comptabilisé dans le chapitre de la centrale |  |  | nc | 0 |  |  | 0 |  |  | 20% |  |  |  | 15
9.&
5.&
5 | 6.5.11.2 | Régulation terminale
5.T
6 | 6.5.11.2.1 | Régulation tout ou peu sur sonde de CO2 :
6.T
9 | 6.5.11.2.1.1 | Sonde de CO2 |  |  | U | 1 |  |  | 0 |  |  | 20% |  |  |  | 15
9.L |  | Localisation : intégré à la CTA au niveau du registre de reprise
9.&
9 | 6.5.11.2.1.2 | Registre motorisé commandé par sonde CO2 y compris moteur pour clapet de dosage 600x600 |  |  | U | 1 |  |  | 0 |  |  | 20% |  |  |  | 15
9.L |  | Localisation : gaine principale de soufflage dans local ECS
9.&
9 | 6.5.11.2.1.3 | Registre motorisé commandé par sonde CO2 y compris moteur pour clapet de dosage 1200x900 |  |  | U | 1 |  |  | 0 |  |  | 20% |  |  |  | 15
9.L |  | Localisation : gaine principale d'extraction dans local CTA
9.&
9 | 6.5.11.2.1.4 | Alimentation courant fort et faible pour régulation ventilation |  |  | ENS | 2 |  |  | 0 |  |  | 20% |  |  |  | 15
9.&
6.&
6 | 6.5.11.2.2 | Régulation proportionnel sur détecteur de présence:
6.T
6.T
9 | 6.5.11.2.2.1 | Sonde de présence |  |  | ENS | 2 |  |  | 0 |  |  | 20% |  |  |  | 15
9.L |  | Localisation : vestiaires existants
9.&
9 | 6.5.11.2.2.2 | Registre motorisé commandé par sonde présence y compris moteur pour clapet de dosage 300x200 |  |  | U | 2 |  |  | 0 |  |  | 20% |  |  |  | 15
9.L |  | Localisation : au niveau du local rangement
9.&
9 | 6.5.11.2.2.3 | Alimentation courant fort et faible pour régulation ventilation + temporisation |  |  | ENS | 4 |  |  | 0 |  |  | 20% |  |  |  | 15
9.&
6.&
5.&
4.&
4 | 6.5.12 | Local CTA: Extension
5 | 6.5.12.1 | Signalétique
5.T
9 | 6.5.12.1.1 | Signalétique |  |  | ENS | 1 |  |  | 0 |  |  | 20% |  |  |  | 15
9.&
5.&
4.&
4 | 6.5.13 | Local CTA: Existant
5 | 6.5.13.1 | Signalétique
5.T
9 | 6.5.13.1.1 | Signalétique |  |  | ENS | 1 |  |  | 0 |  |  | 20% |  |  |  | 15
9.T
9.&
5.&
4.&
4 | 6.5.14 | Bras aspirant pour bureau / atelier concierge
4.T
4.U.IMAGE
9 | 6.5.14.1 | Bras aspirant selon descriptif |  |  | ENS | 1 |  |  | 0 |  |  | 20% |  |  |  | 15
9.T
9.&
9 | 6.5.14.2 | Grille d'extraction murale |  |  | ENS | 1 |  |  | 0 |  |  | 20% |  |  |  | 15
9.&
4.&
3.&
RECAPITULATIF Lot n°6 CHAUFFAGE VENTILATION
Total du lot CHAUFFAGE VENTILATION
TOTAL_HT |  | Total H.T. : |  |  | 0
TOTAL_TVA |  | Total T.V.A. (20%) : |  |  | 0
|  | Total T.T.C. : |  |  | 0
Fait à _________________________ le _____________________________
|  | Bon pour accord, signature |  |  | Signature et cachet de l'Entrepreneur